## 表-09 分部分项工程项目清单计价表
表-09
分部分项工程项目清单计价表
工程名称：硬景铺装 | [5 empty] | 第 1 页 共 9 页
序号 | 项目编码 | 项目名称 | 项目特征 | 计量单位 | 工程量 |  | 金额（元）
[7 empty] | 综合单价 | 合价 | 其中:暂估价
| D | 道路工程
1 | 040202001001 | 路床(槽)整形 | [项目特征] 1.部位:车行道 [工作内容] 1.放样 2.整修路拱 3.碾压成型 | m2 | 2948
2 | 040202024001 | 200mm厚水泥稳定级配碎石底基层4% | [项目特征] 1.水泥含量:4% 2.石料规格:满足设计及规范要求 3.厚度:200mm 4.水稳层种类:商品水稳层 5.路基整形:满足设计及规范要求 6.其他要求:满足设计、规范、施工、验收要求 [工作内容] 1.2.运输 2.3.铺筑 3.4.找平 4.5.碾压 5.6.养护 | m2 | 2948
3 | 040203004001 | 6mm改性乳化沥青稀浆封层 | [项目特征] 1.1.材料品种:改性乳化沥青 2.2.厚度:6mm 3.3.其他要求:满足设计、规范、施工、验收要求 [工作内容] 1.1.清理下承面 2.2.喷油、布料 3.3.压实 | m2 | 2948
本页小计
表-09
分部分项工程项目清单计价表
工程名称：硬景铺装 | [5 empty] | 第 2 页 共 9 页
序号 | 项目编码 | 项目名称 | 项目特征 | 计量单位 | 工程量 |  | 金额（元）
[7 empty] | 综合单价 | 合价 | 其中:暂估价
4 | 040203004002 | 15改性乳化沥青稀浆封层 | [项目特征] 1.材料品种:改性乳化沥青 2.厚度:15mm 3.其他要求:满足设计、规范、施工、验收要求 [工作内容] 1.清理下承面 2.喷油、布料 3.压实 | m2 | 2948
5 | 040203006001 | 150厚AC-20C沥青混凝土下面层 | [项目特征] 1.1.沥青品种:AC-20C沥青混凝土 2.2.沥青混凝土种类:商品沥青混凝土 3.3.石料粒径:满足设计及规范要求 4.4.厚度:150mm 5.5.其他要求:满足设计、规范、施工、验收要求 [工作内容] 1.1.清理下承面 2.2.运输 3.3.摊铺、整型 4.4.压实 | m2 | 2948
本页小计
表-09
分部分项工程项目清单计价表
工程名称：硬景铺装 | [5 empty] | 第 3 页 共 9 页
序号 | 项目编码 | 项目名称 | 项目特征 | 计量单位 | 工程量 |  | 金额（元）
[7 empty] | 综合单价 | 合价 | 其中:暂估价
6 | 040203006002 | 45厚SMA-13改性沥青玛蹄脂碎石混凝土上面层 | [项目特征] 1.1.沥青品种:SMA-13改性沥青玛蹄脂碎石 2.2.沥青混凝土种类:商品沥青混凝土 3.3.石料粒径:满足设计及规范要求 4.4.厚度:45mm 5.5.其他要求:满足设计、规范、施工、验收要求 [工作内容] 1.1.清理下承面 2.2.运输 3.3.摊铺、整型 4.4.压实 | m2 | 2948
7 | 040204004001 | 预制混凝土路沿石（15×30cm） | [项目特征] 1.1.材料品种、规格:预制混凝土路沿石（15×30×75cm）,倒角详设计 2.2.基础、垫层：材料品种:30mm厚水泥砂浆，250mm厚C20混凝土垫层，素土夯实≥0.95 3.3.开挖深度、开挖方式及运距:综合考虑 [工作内容] 1.1.开槽 2.2.基础、垫层铺筑 3.3.侧(平、缘)石安砌 | m | 771
人行道
本页小计
表-09
分部分项工程项目清单计价表
工程名称：硬景铺装 | [5 empty] | 第 4 页 共 9 页
序号 | 项目编码 | 项目名称 | 项目特征 | 计量单位 | 工程量 |  | 金额（元）
[7 empty] | 综合单价 | 合价 | 其中:暂估价
1 | 040202001002 | 人行道碾压整形 | [项目特征] 1.部位:人行道 2.密实度要求:素土夯实≥95% [工作内容] 1.放样 2.整修路拱 3.碾压成型 | m2 | 1644.25
2 | 040204002001 | 人行道透水砖铺设 | [项目特征] 1.块料品种、规格:110X220X80透水砖 2.结合层:30厚1:2.5干硬性水泥砂浆 3.基础、垫层：材料品种、厚度:150厚天然级配砂石垫层 4.图形:满足设计及规范要求 [工作内容] 1.基础、垫层铺筑 2.块料铺设 | m2 | 1644.25
3 | 011107001001 | 30厚芝麻灰火烧面台阶 | [项目特征] 1.找平层厚度、砂浆配合比:100厚C15混凝土,20厚1：3水泥砂浆找平,100厚天然级配砂石垫层,素土夯实 2.粘结材料种类:10厚1：1.5水泥砂浆加5%建筑胶 3.面层材料品种、规格、颜色:30厚芝麻灰火烧面，按设计要求磨边 [工作内容] 1.基层清理 2.抹找平层 3.面层铺贴 4.贴嵌防滑条 5.勾缝 6.刷防护材料 7.材料运输 | m2 | 19.62
本页小计
表-09
分部分项工程项目清单计价表
工程名称：硬景铺装 | [5 empty] | 第 5 页 共 9 页
序号 | 项目编码 | 项目名称 | 项目特征 | 计量单位 | 工程量 |  | 金额（元）
[7 empty] | 综合单价 | 合价 | 其中:暂估价
4 | 011107001002 | 30厚青石板台阶面 | [项目特征] 1.找平层厚度、砂浆配合比:100厚C15混凝土,20厚1：3水泥砂浆找平,100厚天然级配砂石垫层,素土夯实 2.粘结材料种类:10厚1：1.5水泥砂浆加5%建筑胶 3.面层材料品种、规格、颜色:30厚青石板，按设计要求磨边 [工作内容] 1.基层清理 2.抹找平层 3.面层铺贴 4.贴嵌防滑条 5.勾缝 6.刷防护材料 7.材料运输 | m2 | 44.37
无障碍坡道
1 | 010401001001 | 砖基础 | [项目特征] 1.砖品种、规格、强度等级:MU10页岩砖240X115X53 2.砂浆强度等级:M5水泥混合砂浆砌筑 [工作内容] 1.砂浆制作、运输 2.砌砖 3.防潮层铺设 4.材料运输 | m3 | 3.3
本页小计
表-09
分部分项工程项目清单计价表
工程名称：硬景铺装 | [5 empty] | 第 6 页 共 9 页
序号 | 项目编码 | 项目名称 | 项目特征 | 计量单位 | 工程量 |  | 金额（元）
[7 empty] | 综合单价 | 合价 | 其中:暂估价
2 | 010501001001 | 基础垫层 | [项目特征] 1.混凝土种类:商品砼 2.混凝土强度等级:C15 [工作内容] 1.模板及支撑制作、安装、拆除、堆放、运输及清理模内杂物、刷隔离剂等 2.混凝土制作、运输、浇筑、振捣、养护 | m3 | 3.36
3 | 010501002001 | 坡道栏杆基础 | [项目特征] 1.混凝土种类:商品砼 2.混凝土强度等级:C20 [工作内容] 1.模板及支撑制作、安装、拆除、堆放、运输及清理模内杂物、刷隔离剂等 2.混凝土制作、运输、浇筑、振捣、养护 | m3 | 3
4 | 010515001001 | 现浇构件钢筋 | [项目特征] 1.钢筋种类、规格:综合 [工作内容] 1.钢筋制作、运输 2.钢筋安装 3.焊接(绑扎) | t | 0.407
本页小计
表-09
分部分项工程项目清单计价表
工程名称：硬景铺装 | [5 empty] | 第 7 页 共 9 页
序号 | 项目编码 | 项目名称 | 项目特征 | 计量单位 | 工程量 |  | 金额（元）
[7 empty] | 综合单价 | 合价 | 其中:暂估价
5 | 040204002002 | 无障碍坡道花岗石铺设 | [项目特征] 1.块料品种、规格:30厚烧毛花岗石板面层，背面刷建筑胶,干石灰粗砂扫缝后洒水封缝 25厚1:3干硬性水泥砂浆粘结层 2.基础、垫层：材料品种、厚度:100厚C15混凝土垫层，150厚道碴垫层 3.图形:满足设计及规范要求 [工作内容] 1.基础、垫层铺筑 2.块料铺设 | m2 | 31.2
6 | 040309001001 | 坡道栏杆 | [项目特征] 1.栏杆高度:900mm 2.栏杆材料品种、规格:不锈钢钢管立柱50*2mm，上横不锈钢钢管60*2mm，下横不锈钢钢管50*2mm 3.表面处理要求:满足设计及规范要求 4.螺栓、铁件种类、规格、尺寸:综合 5.其他:满足设计及规范要求 [工作内容] 1.栏杆、立柱制作、安装 2.螺栓、铁件制作、安装 3.防护处理 4.材料运输 | m | 50.92
条石挡墙
本页小计
表-09
分部分项工程项目清单计价表
工程名称：硬景铺装 | [5 empty] | 第 8 页 共 9 页
序号 | 项目编码 | 项目名称 | 项目特征 | 计量单位 | 工程量 |  | 金额（元）
[7 empty] | 综合单价 | 合价 | 其中:暂估价
1 | 010403004001 | 条石挡土墙 | [项目特征] 1.石料种类、规格:条石 2.石表面加工要求:毛石外露表面凹凸 20~30 3.勾缝要求:1:1水泥砂浆勾20宽凹缝 4.砂浆强度等级、配合比:M5水泥砂浆砌筑 5.泄水孔:Φ50PVC 排水管 6.滤水层:粒径20~50碎石0.3*0.3*0.3m，外裹无纺布200g/m2 [工作内容] 1.砂浆制作、运输 2.砌石 3.变形缝、泄水孔、压顶抹灰 4.滤水层 5.勾缝 6.材料运输 | m3 | 61.02
2 | 010501001002 | 垫层 | [项目特征] 1.混凝土种类:商品砼 2.混凝土强度等级:C15 [工作内容] 1.模板及支撑制作、安装、拆除、堆放、运输及清理模内杂物、刷隔离剂等 2.混凝土制作、运输、浇筑、振捣、养护 | m3 | 4.07
3 | 010903003001 | 挡墙面砂浆防水(防潮) | [项目特征] 1.部位:挡墙内侧 2.砂浆厚度、配合比:20厚1:3水泥砂浆内掺3%防水粉 [工作内容] 1.基层处理 2.砂浆制作、运输、摊铺、养护 | m2 | 101.7
本页小计
表-09
分部分项工程项目清单计价表
工程名称：硬景铺装 | [5 empty] | 第 9 页 共 9 页
合 计