## 表-09 分部分项工程项目清单计价表
表-09
分部分项工程项目清单计价表
工程名称：绿化工程 | [5 empty] | 第 1 页 共 10 页
序号 | 项目编码 | 项目名称 | 项目特征 | 计量单位 | 工程量 |  | 金额（元）
[7 empty] | 综合单价 | 合价 | 其中:暂估价
整地及种植土
1 | 050101009001 | 种植土回(换)填 | [项目特征] 1.回填土质要求:种植土 2.运距:综合考虑 3.回填厚度:满足设计及规范要求 [工作内容] 1.土方挖、运 2.回填 3.找平、找坡 4.废弃物运输 | m3 | 7814.6
2 | 050101010001 | 整理绿化用地 | [项目特征] 1.内容:绿地细平整 2.取土运距:投标人结合现场情况自行综合考虑 3.回填厚度:满足设计及规范要求 4.找平找坡要求:满足设计及规范要求 5.弃渣运距:场内综合考虑，做到场地无土石方外运弃置 [工作内容] 1.排地表水 2.土石方挖、运 3.耙细、过筛 4.回填 5.找平、找坡 6.拍实 7.清除地被植物 8.废弃物运输 | m2 | 15629.19
乔木
本页小计
表-09
分部分项工程项目清单计价表
工程名称：绿化工程 | [5 empty] | 第 2 页 共 10 页
序号 | 项目编码 | 项目名称 | 项目特征 | 计量单位 | 工程量 |  | 金额（元）
[7 empty] | 综合单价 | 合价 | 其中:暂估价
1 | 050102001001 | 栽植乔木 桂花A | [项目特征] 1.种类:桂花A 2.胸径或干径:D13-14cm 3.株高、冠径:株高400-500cm，冠径400-450cm 4.起挖方式:带土球栽植、土球直径应为基径的6-8倍，土球厚度应为土球直径的三分之二以上。 5.苗木要求:全冠，树形优美，分枝点1-1.5米 6.种植穴、槽要求:满足设计及规范要求 7.支撑:满足设计及规范要求 8.养护期:满足设计及规范要求 [工作内容] 1.起挖 2.运输 3.栽植 4.养护 | 株 | 27
本页小计
表-09
分部分项工程项目清单计价表
工程名称：绿化工程 | [5 empty] | 第 3 页 共 10 页
序号 | 项目编码 | 项目名称 | 项目特征 | 计量单位 | 工程量 |  | 金额（元）
[7 empty] | 综合单价 | 合价 | 其中:暂估价
2 | 050102001002 | 栽植乔木 朴树B | [项目特征] 1.种类:朴树B 2.胸径:D23-24cm 3.株高、冠径:株高900-1000cm，冠径400-500cm 4.起挖方式:带土球栽植、土球直径应为基径的6-8倍，土球厚度应为土球直径的三分之二以上。 5.苗木要求:全冠,树形优美 6.种植穴、槽要求:满足设计及规范要求 7.支撑:满足设计及规范要求 8.养护期:满足设计及规范要求 [工作内容] 1.起挖 2.运输 3.栽植 4.养护 | 株 | 4
本页小计
表-09
分部分项工程项目清单计价表
工程名称：绿化工程 | [5 empty] | 第 4 页 共 10 页
序号 | 项目编码 | 项目名称 | 项目特征 | 计量单位 | 工程量 |  | 金额（元）
[7 empty] | 综合单价 | 合价 | 其中:暂估价
3 | 050102001003 | 栽植乔木 银杏C | [项目特征] 1.种类:银杏C 2.胸径:D20-22cm 3.株高、冠径:株高900cm以上，冠径250-300cm 4.起挖方式:带土球栽植、土球直径应为基径的6-8倍，土球厚度应为土球直径的三分之二以上。 5.苗木要求:全冠,树形优美 6.种植穴、槽要求:满足设计及规范要求 7.支撑:满足设计及规范要求 8.养护期:满足设计及规范要求 [工作内容] 1.起挖 2.运输 3.栽植 4.养护 | 株 | 29
本页小计
表-09
分部分项工程项目清单计价表
工程名称：绿化工程 | [5 empty] | 第 5 页 共 10 页
序号 | 项目编码 | 项目名称 | 项目特征 | 计量单位 | 工程量 |  | 金额（元）
[7 empty] | 综合单价 | 合价 | 其中:暂估价
4 | 050102001005 | 栽植乔木 小叶榕 | [项目特征] 1.种类:小叶榕 2.胸径:D9-11cm 3.株高、冠径:株高350-450cm，冠径300-350cm 4.起挖方式:带土球栽植、土球直径应为基径的6-8倍，土球厚度应为土球直径的三分之二以上。 5.苗木要求:树冠有分枝，树形优美 6.种植穴、槽要求:满足设计及规范要求 7.支撑:满足设计及规范要求 8.养护期:满足设计及规范要求 [工作内容] 1.起挖 2.运输 3.栽植 4.养护 | 株 | 48
本页小计
表-09
分部分项工程项目清单计价表
工程名称：绿化工程 | [5 empty] | 第 6 页 共 10 页
序号 | 项目编码 | 项目名称 | 项目特征 | 计量单位 | 工程量 |  | 金额（元）
[7 empty] | 综合单价 | 合价 | 其中:暂估价
5 | 050102001007 | 栽植乔木 红枫A | [项目特征] 1.种类:红枫A 2.胸径:D8-9cm 3.株高、冠径:株高250-300cm，冠径180-250cm 4.起挖方式:带土球栽植、土球直径应为基径的6-8倍，土球厚度应为土球直径的三分之二以上。 5.苗木要求:全冠,树形优美 6.种植穴、槽要求:满足设计及规范要求 7.支撑:满足设计及规范要求 8.养护期:满足设计及规范要求 [工作内容] 1.起挖 2.运输 3.栽植 4.养护 | 株 | 86
本页小计
表-09
分部分项工程项目清单计价表
工程名称：绿化工程 | [5 empty] | 第 7 页 共 10 页
序号 | 项目编码 | 项目名称 | 项目特征 | 计量单位 | 工程量 |  | 金额（元）
[7 empty] | 综合单价 | 合价 | 其中:暂估价
6 | 050102001006 | 栽植乔木 梅花B | [项目特征] 1.种类:梅花B 2.胸径:D14-15cm 3.株高、冠径:株高350-400cm，冠径250-350cm 4.起挖方式:带土球栽植、土球直径应为基径的6-8倍，土球厚度应为土球直径的三分之二以上。 5.苗木要求:全冠,树形优美 6.种植穴、槽要求:满足设计及规范要求 7.支撑:满足设计及规范要求 8.养护期:满足设计及规范要求 [工作内容] 1.起挖 2.运输 3.栽植 4.养护 | 株 | 67
球形灌木
1 | 050102002001 | 栽植灌木 海桐球A | [项目特征] 1.种类:海桐球a 2.冠丛高:100-110cm 3.蓬径:100-120cm 4.苗木要求:球状，不露脚，不偏冠 5.养护期:满足设计及规范要求 [工作内容] 1.起挖 2.运输 3.栽植 4.养护 | 株 | 71
本页小计
表-09
分部分项工程项目清单计价表
工程名称：绿化工程 | [5 empty] | 第 8 页 共 10 页
序号 | 项目编码 | 项目名称 | 项目特征 | 计量单位 | 工程量 |  | 金额（元）
[7 empty] | 综合单价 | 合价 | 其中:暂估价
2 | 050102002002 | 栽植灌木 棣棠球B | [项目特征] 1.种类:棣棠球B 2.冠丛高:100-110cm 3.蓬径:100-120cm 4.苗木要求:球状，不露脚，不偏冠 5.养护期:满足设计及规范要求 [工作内容] 1.起挖 2.运输 3.栽植 4.养护 | 株 | 121
3 | 050102002003 | 栽植灌木 金叶女贞球C | [项目特征] 1.种类:金叶女贞球c 2.冠丛高:100-120cm 3.蓬径:100-120cm 4.苗木要求:球状，不露脚，不偏冠 5.养护期:满足设计及规范要求 [工作内容] 1.起挖 2.运输 3.栽植 4.养护 | 株 | 80
灌木地被
本页小计
表-09
分部分项工程项目清单计价表
工程名称：绿化工程 | [5 empty] | 第 9 页 共 10 页
序号 | 项目编码 | 项目名称 | 项目特征 | 计量单位 | 工程量 |  | 金额（元）
[7 empty] | 综合单价 | 合价 | 其中:暂估价
1 | 050102002004 | 红继木 | [项目特征] 1.种类:红继木 2.冠丛高:20-25cm 3.蓬径:25-30cm 4.栽植密度:64株/平方米 5.苗木要求:选用分枝较多的优质苗 6.养护期:满足设计及规范要求 [工作内容] 1.起挖 2.运输 3.栽植 4.养护 | m2 | 2886.18
2 | 050102002005 | 冷水花 | [项目特征] 1.种类:冷水花 2.冠丛高:25-30cm 3.蓬径:20-25cm 4.栽植密度:36株/平方米 5.苗木要求:选用分枝较多的优质苗 6.养护期:满足设计及规范要求 [工作内容] 1.起挖 2.运输 3.栽植 4.养护 | m2 | 3275.22
本页小计
表-09
分部分项工程项目清单计价表
工程名称：绿化工程 | [5 empty] | 第 10 页 共 10 页
序号 | 项目编码 | 项目名称 | 项目特征 | 计量单位 | 工程量 |  | 金额（元）
[7 empty] | 综合单价 | 合价 | 其中:暂估价
3 | 050102002006 | 沿阶草 | [项目特征] 1.种类:沿阶草 2.冠丛高:25-30cm 3.蓬径:20-25cm 4.栽植密度:64株/平方米 5.苗木要求:选用分枝较多的优质苗 6.养护期:满足设计及规范要求 [工作内容] 1.起挖 2.运输 3.栽植 4.养护 | m2 | 2942.26
4 | 050102012001 | 混播草坪 | [项目特征] 1.草皮种类:撒播草籽 2.铺种方式:混播 3.养护期:满足设计及规范要求 [工作内容] 1.起挖 2.运输 3.铺底砂(土) 4.栽植 5.养护 | m2 | 5923.91
本页小计
合 计