## 表-09 分部分项工程项目清单计价表
表-09
分部分项工程项目清单计价表
工程名称：电气工程 | [5 empty] | 第 1 页 共 8 页
序号 | 项目编码 | 项目名称 | 项目特征 | 计量单位 | 工程量 |  | 金额（元）
[7 empty] | 综合单价 | 合价 | 其中:暂估价
| C.1 | 路灯土建部分
1 | 040101002001 | 挖沟槽土石方 | [项目特征] 1.土石类别:根据地勘资料并结合现场实际情况自行综合考虑 2.开挖深度:按设计综合 3.开挖方式:综合考虑 4.场内外运距:投标人自行综合考虑 [工作内容] 1.排地表水 2.土石方开挖 3.围护(挡土板)及拆除 4.基底钎探 5.场内外运输 | m3 | 402.3
2 | 040103001001 | 坑槽回填 | [项目特征] 1.密实度要求:满足设计及规范要求 2.填方材料品种:综合考虑 3.填方粒径要求:满足设计及规范要求 4.回填方式:综合考虑 5.填方来源、运距:综合考虑 [工作内容] 1.运输 2.回填 3.压实 | m3 | 402.3
本页小计
表-09
分部分项工程项目清单计价表
工程名称：电气工程 | [5 empty] | 第 2 页 共 8 页
序号 | 项目编码 | 项目名称 | 项目特征 | 计量单位 | 工程量 |  | 金额（元）
[7 empty] | 综合单价 | 合价 | 其中:暂估价
3 | 040805001001 | LED庭院灯灯杆基础 | [项目特征] 1.名称:LED庭院灯灯杆基础 2.钢筋及铁构件种类、规格:综合考虑 3.模板及支撑:综合考虑 4.基础砼强度等级:C20混凝土 5.其他:满足设计及规范要求 [工作内容] 1.基础制作安装 2.混凝土运输、浇筑、养护 3.模板制作、场内外运输、安装、维修、拆除、整理、堆放、模板粘接物及模内杂物清理、刷隔离剂 4.钢筋及铁构件制作安装 | 座 | 44
4 | 030408005001 | 铺砂、盖保护板 | [项目特征] 1.种类:C20素砼盖板 2.规格:500*350*50mm [工作内容] 1.铺砂 2.盖板 | m | 720.45
5 | 010516001001 | 基脚螺栓 | [项目特征] 1.螺栓种类:基脚螺栓 2.规格:综合 [工作内容] 1.螺栓、铁件制作、运输 2.螺栓、铁件安装 | t | 1.343
| C.2 | 道路照明
本页小计
表-09
分部分项工程项目清单计价表
工程名称：电气工程 | [5 empty] | 第 3 页 共 8 页
序号 | 项目编码 | 项目名称 | 项目特征 | 计量单位 | 工程量 |  | 金额（元）
[7 empty] | 综合单价 | 合价 | 其中:暂估价
1 | 040205001001 | 电力手孔井 | [项目特征] 1.垫层:C10混凝土厚100mm 2.井壁:C30混凝土 3.内盖:C30混凝土厚120mm 4.盖板钢筋种类、规格:综合 5.井框、井盖:复合材料成品 6.井内排水管材质:UPVC管DN75 7.模板及支撑:综合考虑 8.其他:做法详见图集07D101-8，19页 [工作内容] 1.模板制作、场内外运输、安装、维修、拆除、整理、堆放、模板粘接物及模内杂物清理、刷隔离剂 2.混凝土运输、浇筑、养护 3.井壁浇筑 4.盖板制作安装 5.钢筋制作、安装 6.井内排水管安装 | 座 | 2
2 | 040801010001 | 景观照明配电箱 AL-JG1 | [项目特征] 1.名称:景观照明配电箱 2.型号: AL-JG1 3.规格:防护等级为IP65，非标定制 4.基础形式、材质、规格:C20混凝土，∠40*4镀锌角钢 [工作内容] 1.基础制作、安装 2.本体安装 3.焊、压接线端子 4.端子接线 5.补刷(喷)油漆 6.接地 | 台 | 1
本页小计
表-09
分部分项工程项目清单计价表
工程名称：电气工程 | [5 empty] | 第 4 页 共 8 页
序号 | 项目编码 | 项目名称 | 项目特征 | 计量单位 | 工程量 |  | 金额（元）
[7 empty] | 综合单价 | 合价 | 其中:暂估价
3 | 040803001001 | 电缆YJV-5×16 | [项目特征] 1.1.名称:电缆YJV-5×16 2.2.规格、型号:5×16 3.3.材质:铜芯 4.4.敷设方式、部位:埋地穿管敷设 5.5.电压(kV):1KV [工作内容] 1.1.电缆敷设 | m | 80
4 | 040803001002 | 电缆YJV-3×6 | [项目特征] 1.1.名称:电缆YJV-3×6 2.2.规格、型号:3×6 3.3.材质:铜芯 4.4.敷设方式、部位:埋地穿管敷设 5.5.电压(kV):1KV [工作内容] 1.1.电缆敷设 | m | 1913.85
5 | 040803002002 | 电缆保护管PC50 | [项目特征] 1.名称:电缆保护管 2.型号:PC50 3.材质:聚氯乙烯双壁波纹管 4.敷设方式:埋地 5.过路管加固要求:满足设计及规范要求 6.其他:预留一组管道以备交通控制和广告照明穿线用。 [工作内容] 1.保护管敷设 2.过路管加固 | m | 30
本页小计
表-09
分部分项工程项目清单计价表
工程名称：电气工程 | [5 empty] | 第 5 页 共 8 页
序号 | 项目编码 | 项目名称 | 项目特征 | 计量单位 | 工程量 |  | 金额（元）
[7 empty] | 综合单价 | 合价 | 其中:暂估价
6 | 040803002004 | 电缆保护管PC32 | [项目特征] 1.名称:电缆保护管 2.型号:PC32 3.材质:聚氯乙烯双壁波纹管 4.敷设方式:埋地 5.过路管加固要求:满足设计及规范要求 6.其他:预留一组管道以备交通控制和广告照明穿线用。 [工作内容] 1.保护管敷设 2.过路管加固 | m | 2657.3
7 | 040803005001 | 电缆终端头5×16 | [项目特征] 1.1.名称:电缆终端头5×16 2.2.材质、类型:铜芯 3.3.安装部位:室外 4.4.电压(kV):1KV [工作内容] 1.1.制作 2.2.安装 3.3.接地 | 个 | 2
8 | 040803005002 | 电缆终端头3×6 | [项目特征] 1.1.名称:电缆终端头3×6 2.2.材质、类型:铜芯 3.3.安装部位:室外 4.4.电压(kV):1KV [工作内容] 1.1.制作 2.2.安装 3.3.接地 | 个 | 9
本页小计
表-09
分部分项工程项目清单计价表
工程名称：电气工程 | [5 empty] | 第 6 页 共 8 页
序号 | 项目编码 | 项目名称 | 项目特征 | 计量单位 | 工程量 |  | 金额（元）
[7 empty] | 综合单价 | 合价 | 其中:暂估价
9 | 040803006001 | 穿刺线夹6mm2 | [项目特征] 1.1.名称:穿刺线夹6mm2 [工作内容] 1.1.安装 | 个 | 132
10 | 040804002001 | 配线BVV-2×2.5 | [项目特征] 1.1.名称:配线BVV-2×2.5 2.2.规格:2×2.5 3.3.材质:铜芯 4.4.配线形式:详设计 [工作内容] 1.1.配线 | m | 220
本页小计
表-09
分部分项工程项目清单计价表
工程名称：电气工程 | [5 empty] | 第 7 页 共 8 页
序号 | 项目编码 | 项目名称 | 项目特征 | 计量单位 | 工程量 |  | 金额（元）
[7 empty] | 综合单价 | 合价 | 其中:暂估价
11 | 040805002001 | LED庭院灯（60W，H=4.5m) LED灯 | [项目特征] 1.名称:LED庭院灯 2.型号:AC220V,4000K,40W,4000lm 3.灯杆材质、高度:采用喷塑热浸锌圆锥型钢管,外刷米白色防锈漆,壁厚不小于4mm。高4.5米。 4.灯架形式及臂长:半截光型 5.附件配置:灯具配套供应触发器、补偿电容器等附件。 6.接地要求:灯杆埋地螺栓采用φ10镀锌圆钢与接地干线可靠焊接。灯具金属外壳均需与PE线连接作可靠接地,室外灯具安装做法详<<特殊灯具安装>>03D702-3。 [工作内容] 1.垫层铺筑 2.基础制作、安装 3.立灯杆 4.杆座制作、安装 5.灯架制作、安装 6.灯具附件安装 7.焊、压接线端子 8.接线 9.补刷(喷)油漆 10.灯杆编号 11.接地 12.试灯 | 套 | 44
接地
本页小计
表-09
分部分项工程项目清单计价表
工程名称：电气工程 | [5 empty] | 第 8 页 共 8 页
序号 | 项目编码 | 项目名称 | 项目特征 | 计量单位 | 工程量 |  | 金额（元）
[7 empty] | 综合单价 | 合价 | 其中:暂估价
1 | 040806001001 | 接地极 | [项目特征] 1.名称:接地极 2.材质:角钢 3.规格:L50×5×2500 [工作内容] 1.接地极(板、桩)制作、 安装 2.补刷(喷)油漆 | 根 | 25
2 | 040806002001 | 接地母线（40×4热镀锌扁钢） | [项目特征] 1.名称:接地母线 2.材质:镀锌扁钢 3.规格:40×4 [工作内容] 1.热镀锌扁钢制作、 安装 2.补刷(喷)油漆 | m | 720.45
3 | 040807003001 | 接地装置调试 | [项目特征] 1.名称:接地装置调试 2.类别:按设计图纸要求 [工作内容] 1.接地电阻测试 | 系统 | 1
本页小计
合 计