## 表-09 分部分项工程项目清单计价表
表-09
分部分项工程项目清单计价表
工程名称：硬景铺装 | [5 empty] | 第 1 页 共 9 页
序号 | 项目编码 | 项目名称 | 项目特征 | 计量单位 | 工程量 |  | 金额（元）
[7 empty] | 综合单价 | 合价 | 其中:暂估价
| D | 停车场
1 | 040202001001 | 路床(槽)整形 | [项目特征] 1.部位:停车区 [工作内容] 1.放样 2.整修路拱 3.碾压成型 | m2 | 513.48
2 | 040202024002 | 200mm厚水泥稳定级配碎石底基层4% | [项目特征] 1.水泥含量:4% 2.石料规格:满足设计及规范要求 3.厚度:200mm 4.水稳层种类:商品水稳层 5.路基整形:满足设计及规范要求 6.其他要求:满足设计、规范、施工、验收要求 [工作内容] 1.2.运输 2.3.铺筑 3.4.找平 4.5.碾压 5.6.养护 | m2 | 513.48
3 | 040203004002 | 6mm改性乳化沥青稀浆封层 | [项目特征] 1.1.材料品种:改性乳化沥青 2.2.厚度:6mm 3.3.其他要求:满足设计、规范、施工、验收要求 [工作内容] 1.1.清理下承面 2.2.喷油、布料 3.3.压实 | m2 | 513.48
本页小计
表-09
分部分项工程项目清单计价表
工程名称：硬景铺装 | [5 empty] | 第 2 页 共 9 页
序号 | 项目编码 | 项目名称 | 项目特征 | 计量单位 | 工程量 |  | 金额（元）
[7 empty] | 综合单价 | 合价 | 其中:暂估价
4 | 040203004003 | 15改性乳化沥青稀浆封层 | [项目特征] 1.材料品种:改性乳化沥青 2.厚度:15mm 3.其他要求:满足设计、规范、施工、验收要求 [工作内容] 1.清理下承面 2.喷油、布料 3.压实 | m2 | 513.48
5 | 040203006002 | 60厚AC-20C沥青混凝土下面层 | [项目特征] 1.1.沥青品种:AC-20C沥青混凝土 2.2.沥青混凝土种类:商品沥青混凝土 3.3.石料粒径:满足设计及规范要求 4.4.厚度:60mm 5.5.其他要求:满足设计、规范、施工、验收要求 [工作内容] 1.1.清理下承面 2.2.运输 3.3.摊铺、整型 4.4.压实 | m2 | 513.48
本页小计
表-09
分部分项工程项目清单计价表
工程名称：硬景铺装 | [5 empty] | 第 3 页 共 9 页
序号 | 项目编码 | 项目名称 | 项目特征 | 计量单位 | 工程量 |  | 金额（元）
[7 empty] | 综合单价 | 合价 | 其中:暂估价
6 | 040203006003 | 45厚SMA-13改性沥青玛蹄脂碎石混凝土上面层 | [项目特征] 1.1.沥青品种:SMA-13改性沥青玛蹄脂碎石 2.2.沥青混凝土种类:商品沥青混凝土 3.3.石料粒径:满足设计及规范要求 4.4.厚度:45mm 5.5.其他要求:满足设计、规范、施工、验收要求 [工作内容] 1.1.清理下承面 2.2.运输 3.3.摊铺、整型 4.4.压实 | m2 | 513.48
园路
1 | 040202001002 | 园路碾压整形 | [项目特征] 1.部位:人行道 2.密实度要求:素土夯实≥95% [工作内容] 1.放样 2.整修路拱 3.碾压成型 | m2 | 989.72
2 | 040204002001 | 园路透水砖铺设 | [项目特征] 1.块料品种、规格:220X110X30灰色生态透水砖 2.结合层:30厚1:2.5干硬性水泥砂浆 3.基础、垫层：材料品种、厚度:150厚天然级配砂石垫层 4.其他 :满足设计及规范要求 [工作内容] 1.基础、垫层铺筑 2.块料铺设 | m2 | 515.99
本页小计
表-09
分部分项工程项目清单计价表
工程名称：硬景铺装 | [5 empty] | 第 4 页 共 9 页
序号 | 项目编码 | 项目名称 | 项目特征 | 计量单位 | 工程量 |  | 金额（元）
[7 empty] | 综合单价 | 合价 | 其中:暂估价
3 | 040204004002 | 250*150*20 芝麻黑烧面(边带) | [项目特征] 1.材料品种、规格:250*150*20 芝麻黑烧面(边带) 2.基础、垫层：材料品种、厚度:30厚1:2.5干硬性水泥砂浆，150厚天然级配砂石垫层 [工作内容] 1.开槽 2.基础、垫层铺筑 3.侧(平、缘)石安砌 | m | 925.02
4 | 011107001001 | 30厚芝麻灰火烧面台阶 | [项目特征] 1.找平层厚度、砂浆配合比:100厚C15混凝土,20厚1：3水泥砂浆找平,100厚天然级配砂石垫层,素土夯实 2.粘结材料种类:10厚1：1.5水泥砂浆加5%建筑胶 3.面层材料品种、规格、颜色:30厚芝麻灰火烧面，按设计要求磨边 [工作内容] 1.基层清理 2.抹找平层 3.面层铺贴 4.贴嵌防滑条 5.勾缝 6.刷防护材料 7.材料运输 | m2 | 196.22
人行广场
本页小计
表-09
分部分项工程项目清单计价表
工程名称：硬景铺装 | [5 empty] | 第 5 页 共 9 页
序号 | 项目编码 | 项目名称 | 项目特征 | 计量单位 | 工程量 |  | 金额（元）
[7 empty] | 综合单价 | 合价 | 其中:暂估价
1 | 040202001003 | 路基碾压整形 | [项目特征] 1.部位:人行广场 2.密实度要求:素土夯实≥95% [工作内容] 1.放样 2.整修路拱 3.碾压成型 | m2 | 3382.18
2 | 040204002003 | 300x600x20厚灰色青石板 | [项目特征] 1.块料品种、规格:300x600x20厚灰色青石板 2.结合层厚度、砂浆配合比:30厚1:3干硬性水泥砂浆 3.基础、垫层：材料品种、厚度:100厚C20号混凝土，150厚碎石垫层 4.图形:详设计 [工作内容] 1.基础、垫层铺筑 2.块料铺设 | m2 | 2109.66
3 | 040204002005 | 300x600x20厚深灰色青石板 | [项目特征] 1.块料品种、规格:300x600x20厚深灰色青石板 2.结合层厚度、砂浆配合比:30厚1:3干硬性水泥砂浆 3.基础、垫层：材料品种、厚度:100厚C20号混凝土，150厚碎石垫层 4.图形:详设计 [工作内容] 1.基础、垫层铺筑 2.块料铺设 | m2 | 278.93
本页小计
表-09
分部分项工程项目清单计价表
工程名称：硬景铺装 | [5 empty] | 第 6 页 共 9 页
序号 | 项目编码 | 项目名称 | 项目特征 | 计量单位 | 工程量 |  | 金额（元）
[7 empty] | 综合单价 | 合价 | 其中:暂估价
4 | 040204002004 | 300x300x50厚灰色青石板 | [项目特征] 1.块料品种、规格:300x300x50厚灰色青石板 2.结合层厚度、砂浆配合比:30厚1:3干硬性水泥砂浆 3.基础、垫层：材料品种、厚度:100厚C20号混凝土，150厚碎石垫层 4.图形:详设计 [工作内容] 1.基础、垫层铺筑 2.块料铺设 | m2 | 1016.59
5 | 040204002006 | 300x300x50厚深灰色青石板 | [项目特征] 1.块料品种、规格:300x300x50厚深灰色青石板 2.结合层厚度、砂浆配合比:30厚1:3干硬性水泥砂浆 3.基础、垫层：材料品种、厚度:100厚C20号混凝土，150厚碎石垫层 4.图形:详设计 [工作内容] 1.基础、垫层铺筑 2.块料铺设 | m2 | 179
6 | 040204002007 | 30厚芝麻灰火烧面花池边带 | [项目特征] 1.块料品种、规格:30厚芝麻灰火烧面花池边带 2.结合层厚度、砂浆配合比:30厚1:3干硬性水泥砂浆 3.基础、垫层：材料品种、厚度:100厚C20号混凝土，150厚碎石垫层 4.图形:详设计 [工作内容] 1.基础、垫层铺筑 2.块料铺设 | m2 | 13.85
本页小计
表-09
分部分项工程项目清单计价表
工程名称：硬景铺装 | [5 empty] | 第 7 页 共 9 页
序号 | 项目编码 | 项目名称 | 项目特征 | 计量单位 | 工程量 |  | 金额（元）
[7 empty] | 综合单价 | 合价 | 其中:暂估价
7 | 040201022001 | 缝隙式线性排水沟 | [项目特征] 1.断面尺寸:缝隙式线性排水沟 2.基础、垫层：材料品种、厚度:C15细石混凝土流槽，100厚C15混凝土垫层， 100厚级配碎石垫层， 素土夯实 3.砌体材料:MU10砖M5水泥砂浆砌筑 4.砂浆强度等级:20厚1：2.5水泥砂浆找平层 5.盖板材质、规格:3厚不锈钢缝隙式线性排水沟盖板,定做 [工作内容] 1.模板制作、安装、拆除 2.基础、垫层铺筑 3.混凝土拌和、运输、浇筑 4.侧墙浇捣或砌筑 5.勾缝、抹面 6.盖板安装 | m | 120
本页小计
表-09
分部分项工程项目清单计价表
工程名称：硬景铺装 | [5 empty] | 第 8 页 共 9 页
序号 | 项目编码 | 项目名称 | 项目特征 | 计量单位 | 工程量 |  | 金额（元）
[7 empty] | 综合单价 | 合价 | 其中:暂估价
8 | 040201022002 | 排水沟 | [项目特征] 1.断面尺寸:250*300mm 2.基础、垫层：材料品种、厚度:30厚1:3水泥砂浆，100厚C20混凝土垫层，素土夯实,压实系数达到道路要求 3.砌体材料:MU10砖砌排水沟,M7.5水泥砂浆加4%防水剂 4.砂浆强度等级:内侧抹1:2.5防水砂浆厚20 5.防水:复铺1.2厚合成高分子防水卷材 6.盖板材质、规格:成品复合水篦子300X400X35 [工作内容] 1.模板制作、安装、拆除 2.基础、垫层铺筑 3.混凝土拌和、运输、浇筑 4.侧墙浇捣或砌筑 5.勾缝、抹面 6.盖板安装 | m | 280
栏杆
本页小计
表-09
分部分项工程项目清单计价表
工程名称：硬景铺装 | [5 empty] | 第 9 页 共 9 页
序号 | 项目编码 | 项目名称 | 项目特征 | 计量单位 | 工程量 |  | 金额（元）
[7 empty] | 综合单价 | 合价 | 其中:暂估价
1 | 040309001001 | 不锈钢护栏 | [项目特征] 1.栏杆高度:1100mm 2.栏杆材料品种、规格:不锈钢钢管立柱50*50*3mm，立杆不锈钢钢管30*30*2mm间跟131mm；上横不锈钢钢管50*50*3mm，下横不锈钢钢管30*30*2mm， 3.表面处理要求:满足设计及规范要求 4.螺栓、铁件种类、规格、尺寸:综合 5.其他:满足设计及规范要求 [工作内容] 1.栏杆、立柱制作、安装 2.螺栓、铁件制作、安装 3.防护处理 4.材料运输 | m | 175.02
本页小计
合 计